## Инструкции
Опкод | Мнемоника | Действие | Флаги |  |  |  |  | Кол-во тактов
|  |  | S | Z | AC | P | C
Инструкции пеpесылки данных
7F | MOV A,A | A <- A | - | - | - | - | - | 5
78 | MOV A,B | A <- B | - | - | - | - | - | 5
79 | MOV A,C | A <- C | - | - | - | - | - | 5
7A | MOV A,D | A <- D | - | - | - | - | - | 5
7B | MOV A,E | A <- E | - | - | - | - | - | 5
7C | MOV A,H | A <- H | - | - | - | - | - | 5
7D | MOV A,L | A <- L | - | - | - | - | - | 5
47 | MOV B,A | B <- A | - | - | - | - | - | 5
40 | MOV B,B | B <- B | - | - | - | - | - | 5
41 | MOV B,C | B <- C | - | - | - | - | - | 5
42 | MOV B,D | B <- D | - | - | - | - | - | 5
43 | MOV B,E | B <- E | - | - | - | - | - | 5
44 | MOV B,H | B <- H | - | - | - | - | - | 5
45 | MOV B,L | B <- L | - | - | - | - | - | 5
4F | MOV C,A | C <- A | - | - | - | - | - | 5
48 | MOV C,B | C <- B | - | - | - | - | - | 5
49 | MOV C,C | C <- C | - | - | - | - | - | 5
4A | MOV C,D | C <- D | - | - | - | - | - | 5
4B | MOV C,E | C <- E | - | - | - | - | - | 5
4C | MOV C,H | C <- H | - | - | - | - | - | 5
4D | MOV C,L | C <- L | - | - | - | - | - | 5
57 | MOV D,A | D <- A | - | - | - | - | - | 5
50 | MOV D,B | D <- B | - | - | - | - | - | 5
51 | MOV D,C | D <- C | - | - | - | - | - | 5
52 | MOV D,D | D <- D | - | - | - | - | - | 5
53 | MOV D,E | D <- E | - | - | - | - | - | 5
54 | MOV D,H | D <- H | - | - | - | - | - | 5
55 | MOV D,L | D <- L | - | - | - | - | - | 5
5F | MOV E,A | E <- A | - | - | - | - | - | 5
58 | MOV E,B | E <- B | - | - | - | - | - | 5
59 | MOV E,C | E <- C | - | - | - | - | - | 5
5A | MOV E,D | E <- D | - | - | - | - | - | 5
5B | MOV E,E | E <- E | - | - | - | - | - | 5
5C | MOV E,H | E <- H | - | - | - | - | - | 5
5D | MOV E,L | E <- L | - | - | - | - | - | 5
67 | MOV H,A | H <- A | - | - | - | - | - | 5
60 | MOV H,B | H <- B | - | - | - | - | - | 5
61 | MOV H,C | H <- C | - | - | - | - | - | 5
62 | MOV H,D | H <- D | - | - | - | - | - | 5
63 | MOV H,E | H <- E | - | - | - | - | - | 5
64 | MOV H,H | H <- H | - | - | - | - | - | 5
65 | MOV H,L | H <- L | - | - | - | - | - | 5
6F | MOV L,A | L <- A | - | - | - | - | - | 5
68 | MOV L,B | L <- B | - | - | - | - | - | 5
69 | MOV L,C | L <- C | - | - | - | - | - | 5
6A | MOV L,D | L <- D | - | - | - | - | - | 5
6B | MOV L,E | L <- E | - | - | - | - | - | 5
6C | MOV L,H | L <- H | - | - | - | - | - | 5
6D | MOV L,L | L <- L | - | - | - | - | - | 5
7E | MOV A,M | A <- [HL] | - | - | - | - | - | 7
46 | MOV B,M | B <- [HL] | - | - | - | - | - | 7
4E | MOV C,M | C <- [HL] | - | - | - | - | - | 7
56 | MOV D,M | D <- [HL] | - | - | - | - | - | 7
5E | MOV E,M | E <- [HL] | - | - | - | - | - | 7
66 | MOV H,M | H <- [HL] | - | - | - | - | - | 7
6E | MOV L,M | L <- [HL] | - | - | - | - | - | 7
77 | MOV M,A | [HL] <- A | - | - | - | - | - | 7
70 | MOV M,B | [HL] <- B | - | - | - | - | - | 7
71 | MOV M,C | [HL] <- C | - | - | - | - | - | 7
72 | MOV M,D | [HL] <- D | - | - | - | - | - | 7
73 | MOV M,E | [HL] <- E | - | - | - | - | - | 7
74 | MOV M,H | [HL] <- H | - | - | - | - | - | 7
75 | MOV M,L | [HL] <- L | - | - | - | - | - | 7
3E # | MVI A,DATA8 | A <- DATA8 | - | - | - | - | - | 7
06 # | MVI B,DATA8 | B <- DATA8 | - | - | - | - | - | 7
0E # | MVI C,DATA8 | C <- DATA8 | - | - | - | - | - | 7
16 # | MVI D,DATA8 | D <- DATA8 | - | - | - | - | - | 7
1E # | MVI E,DATA8 | E <- DATA8 | - | - | - | - | - | 7
26 # | MVI H,DATA8 | H <- DATA8 | - | - | - | - | - | 7
2E # | MVI L,DATA8 | L <- DATA8 | - | - | - | - | - | 7
36 # | MVI M,DATA8 | [HL] <- DATA8 | - | - | - | - | - | 10
01 # # | LXI B,DATA16 | BC <- DATA16 | - | - | - | - | - | 10
11 # # | LXI D,DATA16 | DE <- DATA16 | - | - | - | - | - | 10
21 # # | LXI H,DATA16 | HL <- DATA16 | - | - | - | - | - | 10
31 # # | LXI SP,DATA16 | SP <- DATA16 | - | - | - | - | - | 10
3A # # | LDA ADDR16 | A <- [ADDR16] | - | - | - | - | - | 13
32 # # | STA ADDR16 | [ADDR16] <- A | - | - | - | - | - | 13
2A # # | LHLD ADDR16 | L <- [ADDR16] H <- [ADDR16+1] | - | - | - | - | - | 16
22 # # | SHLD ADDR16 | [ADDR16] <- L [ADDR16+1] <- H | - | - | - | - | - | 16
0A | LDAX B | A <- [BC] | - | - | - | - | - | 7
1A | LDAX D | A <- [DE] | - | - | - | - | - | 7
02 | STAX B | [BC] <- A | - | - | - | - | - | 7
12 | STAX D | [DE] <- A | - | - | - | - | - | 7
EB | XCHG | HL <-> DE | - | - | - | - | - | 4
F9 | SPHL | SP <- HL | - | - | - | - | - | 5
E3 | XTHL | L <-> [SP] H <-> [SP+1] | - | - | - | - | - | 18
C5 | PUSH B | [SP-1] <- B [SP-2] <- C SP <- SP-2 | - | - | - | - | - | 11
D5 | PUSH D | [SP-1] <- D [SP-2] <- E SP <- SP-2 | - | - | - | - | - | 11
E5 | PUSH H | [SP-1] <- H [SP-2] <- L SP <- SP-2 | - | - | - | - | - | 11
F5 | PUSH PSW | [SP-1] <- A [SP-2] <- F SP <- SP-2 | - | - | - | - | - | 11
C1 | POP B | C <- [SP] B <- [SP+1] SP <- SP+2 | - | - | - | - | - | 10
D1 | POP D | E <- [SP] D <- [SP+1] SP <- SP+2 | - | - | - | - | - | 10
E1 | POP H | L <- [SP] H <- [SP+1] SP <- SP+2 | - | - | - | - | - | 10
F1 | POP PSW | F <- [SP] A <- [SP+1] SP <- SP+2 | - | - | - | - | - | 10
DB # | IN PORT8 | A <- [PORT8] | - | - | - | - | - | 10
D3 # | OUT PORT8 | [PORT8] <- A | - | - | - | - | - | 10
Аpифметико-логические инструкции
87 | ADD A | A <- A+A | * | * | * | * | * | 4
80 | ADD B | A <- A+B | * | * | * | * | * | 4
81 | ADD C | A <- A+C | * | * | * | * | * | 4
82 | ADD D | A <- A+D | * | * | * | * | * | 4
83 | ADD E | A <- A+E | * | * | * | * | * | 4
84 | ADD H | A <- A+H | * | * | * | * | * | 4
85 | ADD L | A <- A+L | * | * | * | * | * | 4
86 | ADD M | A <- A+[HL] | * | * | * | * | * | 7
C6 # | ADI DATA8 | A <- A+DATA8 | * | * | * | * | * | 7
8F | ADC A | A <- A+A+(C) | * | * | * | * | * | 4
88 | ADC B | A <- A+B+(C) | * | * | * | * | * | 4
89 | ADC C | A <- A+C+(C) | * | * | * | * | * | 4
8A | ADC D | A <- A+D+(C) | * | * | * | * | * | 4
8B | ADC E | A <- A+E+(C) | * | * | * | * | * | 4
8C | ADC H | A <- A+H+(C) | * | * | * | * | * | 4
8D | ADC L | A <- A+L+(C) | * | * | * | * | * | 4
8E | ADC M | A <- A+[HL]+(C) | * | * | * | * | * | 7
CE # | ACI DATA8 | A <- A+DATA8+(C) | * | * | * | * | * | 7
97 | SUB A | A <- A-A | 0 | 1 | 0 | 1 | 0 | 4
90 | SUB B | A <- A-B | * | * | * | * | * | 4
91 | SUB C | A <- A-C | * | * | * | * | * | 4
92 | SUB D | A <- A-D | * | * | * | * | * | 4
93 | SUB E | A <- A-E | * | * | * | * | * | 4
94 | SUB H | A <- A-H | * | * | * | * | * | 4
95 | SUB L | A <- A-L | * | * | * | * | * | 4
96 | SUB M | A <- A-[HL] | * | * | * | * | * | 7
D6 # | SUI DATA8 | A <- A-DATA8 | * | * | * | * | * | 7
9F | SBB A | A <- A-A-(C) | * | * | * | * | * | 4
98 | SBB B | A <- A-B-(C) | * | * | * | * | * | 4
99 | SBB C | A <- A-C-(C) | * | * | * | * | * | 4
9A | SBB D | A <- A-D-(C) | * | * | * | * | * | 4
9B | SBB E | A <- A-E-(C) | * | * | * | * | * | 4
9C | SBB H | A <- A-H-(C) | * | * | * | * | * | 4
9D | SBB L | A <- A-L-(C) | * | * | * | * | * | 4
9E | SBB M | A <- A-[HL]-(C) | * | * | * | * | * | 7
DE # | SBI DATA8 | A <- A-DATA8-(C) | * | * | * | * | * | 7
A7 | ANA A | A <- A&A | * | * | * | * | 0 | 4
A0 | ANA B | A <- A&B | * | * | * | * | 0 | 4
A1 | ANA C | A <- A&C | * | * | * | * | 0 | 4
A2 | ANA D | A <- A&D | * | * | * | * | 0 | 4
A3 | ANA E | A <- A&E | * | * | * | * | 0 | 4
A4 | ANA H | A <- A&H | * | * | * | * | 0 | 4
A5 | ANA L | A <- A&L | * | * | * | * | 0 | 4
A6 | ANA M | A <- A&[HL] | * | * | * | * | 0 | 7
E6 # | ANI DATA8 | A <- A&DATA8 | * | * | * | * | 0 | 7
AF | XRA A | A <- A^A | * | 1 | 0 | 1 | 0 | 4
A8 | XRA B | A <- A^B | * | * | 0 | * | 0 | 4
A9 | XRA C | A <- A^C | * | * | 0 | * | 0 | 4
AA | XRA D | A <- A^D | * | * | 0 | * | 0 | 4
AB | XRA E | A <- A^E | * | * | 0 | * | 0 | 4
AC | XRA H | A <- A^H | * | * | 0 | * | 0 | 4
AD | XRA L | A <- A^L | * | * | 0 | * | 0 | 4
AE | XRA M | A <- A^[HL] | * | * | 0 | * | 0 | 7
EE # | XRI DATA8 | A <- A^DATA8 | * | * | 0 | * | 0 | 7
B7 | ORA A | A <- A¦A | * | * | 0 | * | 0 | 4
B0 | ORA B | A <- A¦B | * | * | 0 | * | 0 | 4
B1 | ORA C | A <- A¦C | * | * | 0 | * | 0 | 4
B2 | ORA D | A <- A¦D | * | * | 0 | * | 0 | 4
B3 | ORA E | A <- A¦E | * | * | 0 | * | 0 | 4
B4 | ORA H | A <- A¦H | * | * | 0 | * | 0 | 4
B5 | ORA L | A <- A¦L | * | * | 0 | * | 0 | 4
B6 | ORA M | A <- A¦[HL] | * | * | 0 | * | 0 | 7
F6 # | ORI DATA8 | A <- A¦DATA8 | * | * | 0 | * | 0 | 7
BF | CMP A | A-A | 0 | 1 | 0 | 1 | 0 | 4
B8 | CMP B | A-B | * | * | * | * | * | 4
B9 | CMP C | A-C | * | * | * | * | * | 4
BA | CMP D | A-D | * | * | * | * | * | 4
BB | CMP E | A-E | * | * | * | * | * | 4
BC | CMP H | A-H | * | * | * | * | * | 4
BD | CMP L | A-L | * | * | * | * | * | 4
BE | CMP M | A-[HL] | * | * | * | * | * | 7
FE # | CPI DATA8 | A-DATA8 | * | * | * | * | * | 7
3C | INR A | A <- A+1 | * | * | * | * | - | 5
04 | INR B | B <- B+1 | * | * | * | * | - | 5
0C | INR C | C <- C+1 | * | * | * | * | - | 5
14 | INR D | D <- D+1 | * | * | * | * | - | 5
1C | INR E | E <- E+1 | * | * | * | * | - | 5
24 | INR H | H <- H+1 | * | * | * | * | - | 5
2C | INR L | L <- L+1 | * | * | * | * | - | 5
34 | INR M | [HL] <- [HL]+1 | * | * | * | * | - | 10
3D | DCR A | A <- A-1 | * | * | * | * | - | 5
05 | DCR B | B <- B-1 | * | * | * | * | - | 5
0D | DCR C | C <- C-1 | * | * | * | * | - | 5
15 | DCR D | D <- D-1 | * | * | * | * | - | 5
1D | DCR E | E <- E-1 | * | * | * | * | - | 5
25 | DCR H | H <- H-1 | * | * | * | * | - | 5
2D | DCR L | L <- L-1 | * | * | * | * | - | 5
35 | DCR M | [HL] <- [HL]-1 | * | * | * | * | - | 10
03 | INX B | BC <- BC+1 | - | - | - | - | - | 5
13 | INX D | DE <- DE+1 | - | - | - | - | - | 5
23 | INX H | HL <- HL+1 | - | - | - | - | - | 5
33 | INX SP | SP <- SP+1 | - | - | - | - | - | 5
0B | DCX B | BC <- BC-1 | - | - | - | - | - | 5
1B | DCX D | DE <- DE-1 | - | - | - | - | - | 5
2B | DCX H | HL <- HL-1 | - | - | - | - | - | 5
3B | DCX SP | SP <- SP-1 | - | - | - | - | - | 5
09 | DAD B | HL <- HL+BC | - | - | - | - | * | 10
19 | DAD D | HL <- HL+DE | - | - | - | - | * | 10
29 | DAD H | HL <- HL+HL | - | - | - | - | * | 10
39 | DAD SP | HL <- HL+SP | - | - | - | - | * | 10
27 | DAA |  | * | * | * | * | * | 4
2F | CMA | A <- ~A | - | - | - | - | - | 4
07 | RLC | +--->---+ ¦ ¦ +-< A <-+-> (C) | - | - | - | - | * | 4
0F | RRC | +---<---+ ¦ ¦ +-> A >-+-> (C) | - | - | - | - | * | 4
17 | RAL | +------->-------+ ¦ ¦ +-- A --<--(C)--+ | - | - | - | - | * | 4
1F | RAR | +-------<-------+ ¦ ¦ +-- A -->--(C)--+ | - | - | - | - | * | 4
37 | STC | (C) <- 1 | - | - | - | - | - | 4
3F | CMC | (C) <- ~(C) | - | - | - | - | - | 4
Инструкции ветвления
C3 # # CB # #1 | JMP ADDR16 | PC <- ADDR16 | - | - | - | - | - | 10
C2 # # | JNZ ADDR16 | (Z)=0 JMP ADDR16 | - | - | - | - | - | 10
CA # # | JZ ADDR16 | (Z)=1 JMP ADDR16 | - | - | - | - | - | 10
D2 # # | JNC ADDR16 | (C)=0 JMP ADDR16 | - | - | - | - | - | 10
DA # # | JC ADDR16 | (C)=1 JMP ADDR16 | - | - | - | - | - | 10
E2 # # | JPO ADDR16 | (P)=0 JMP ADDR16 | - | - | - | - | - | 10
EA # # | JPE ADDR16 | (P)=1 JMP ADDR16 | - | - | - | - | - | 10
F2 # # | JP ADDR16 | (S)=0 JMP ADDR16 | - | - | - | - | - | 10
FA # # | JM ADDR16 | (S)=1 JMP ADDR16 | - | - | - | - | - | 10
CD # # DD # #1 ED # #1 FD # #1 | CALL ADDR16 | [SP-1] <- PCH [SP-2] <- PCL SP <- SP-2 PC <- ADDR16 | - | - | - | - | - | 17
C4 # # | CNZ ADDR16 | (Z)=0 CALL ADDR16 | - | - | - | - | - | 11/17
CC # # | CZ ADDR16 | (Z)=1 CALL ADDR16 | - | - | - | - | - | 11/17
D4 # # | CNC ADDR16 | (C)=0 CALL ADDR16 | - | - | - | - | - | 11/17
DC # # | CC ADDR16 | (C)=1 CALL ADDR16 | - | - | - | - | - | 11/17
E4 # # | CPO ADDR16 | (P)=0 CALL ADDR16 | - | - | - | - | - | 11/17
EC # # | CPE ADDR16 | (P)=1 CALL ADDR16 | - | - | - | - | - | 11/17
F4 # # | CP ADDR16 | (S)=0 CALL ADDR16 | - | - | - | - | - | 11/17
FC # # | CM ADDR16 | (S)=1 CALL ADDR16 | - | - | - | - | - | 11/17
C9 D91 | RET | PCL <- [SP] PCH <- [SP+1] SP <- SP+2 | - | - | - | - | - | 10
C0 | RNZ | (Z)=0 RET | - | - | - | - | - | 5/11
C8 | RZ | (Z)=1 RET | - | - | - | - | - | 5/11
D0 | RNC | (C)=0 RET | - | - | - | - | - | 5/11
D8 | RC | (C)=1 RET | - | - | - | - | - | 5/11
E0 | RPO | (P)=0 RET | - | - | - | - | - | 5/11
E8 | RPE | (P)=1 RET | - | - | - | - | - | 5/11
F0 | RP | (S)=0 RET | - | - | - | - | - | 5/11
F8 | RM | (S)=1 RET | - | - | - | - | - | 5/11
E9 | PCHL | PC <- HL | - | - | - | - | - | 5
C7 | RST 0 | [SP-1] <- PCH [SP-2] <- PCL SP <- SP-2 PC <- 0000h | - | - | - | - | - | 11
CF | RST 1 | [SP-1] <- PCH [SP-2] <- PCL SP <- SP-2 PC <- 0008h | - | - | - | - | - | 11
D7 | RST 2 | [SP-1] <- PCH [SP-2] <- PCL SP <- SP-2 PC <- 0010h | - | - | - | - | - | 11
DF | RST 3 | [SP-1] <- PCH [SP-2] <- PCL SP <- SP-2 PC <- 0018h | - | - | - | - | - | 11
E7 | RST 4 | [SP-1] <- PCH [SP-2] <- PCL SP <- SP-2 PC <- 0020h | - | - | - | - | - | 11
EF | RST 5 | [SP-1] <- PCH [SP-2] <- PCL SP <- SP-2 PC <- 0028h | - | - | - | - | - | 11
F7 | RST 6 | [SP-1] <- PCH [SP-2] <- PCL SP <- SP-2 PC <- 0030h | - | - | - | - | - | 11
FF | RST 7 | [SP-1] <- PCH [SP-2] <- PCL SP <- SP-2 PC <- 0038h | - | - | - | - | - | 11
Специальные инструкции
FB | EI | разрешить прерывания | - | - | - | - | - | 4
F3 | DI | запретить прерывания | - | - | - | - | - | 4
76 | HLT | остановить работу | - | - | - | - | - | 4
00 081 101 181 201 281 301 381 | NOP | пустая команда | - | - | - | - | - | 4
1 Недокументированный опкод

## Опкоды
| 0 | 1 | 2 | 3 | 4 | 5 | 6 | 7 | 8 | 9 | A | B | C | D | E | F
0 | NOP | LXI B,DATA16 | STAX B | INX B | INR B | DCR B | MVI B,DATA8 | RLC | NOP1 | DAD B | LDAX B | DCX B | INR C | DCR C | MVI C,DATA8 | RRC
1 | NOP1 | LXI D,DATA16 | STAX D | INX D | INR D | DCR D | MVI D,DATA8 | RAL | NOP1 | DAD D | LDAX D | DCX D | INR E | DCR E | MVI E,DATA8 | RAR
2 | NOP1 | LXI H,DATA16 | SHLD ADDR16 | INX H | INR H | DCR H | MVI H,DATA8 | DAA | NOP1 | DAD H | LHLD ADDR16 | DCX H | INR L | DCR L | MVI L,DATA8 | CMA
3 | NOP1 | LXI SP,DATA16 | STA ADDR16 | INX SP | INR M | DCR M | MVI M,DATA8 | STC | NOP1 | DAD SP | LDA ADDR16 | DCX SP | INR A | DCR A | MVI A,DATA8 | CMC
4 | MOV B,B | MOV B,C | MOV B,D | MOV B,E | MOV B,H | MOV B,L | MOV B,M | MOV B,A | MOV C,B | MOV C,C | MOV C,D | MOV C,E | MOV C,H | MOV C,L | MOV C,M | MOV C,A
5 | MOV D,B | MOV D,C | MOV D,D | MOV D,E | MOV D,H | MOV D,L | MOV D,M | MOV D,A | MOV E,B | MOV E,C | MOV E,D | MOV E,E | MOV E,H | MOV E,L | MOV E,M | MOV E,A
6 | MOV H,B | MOV H,C | MOV H,D | MOV H,E | MOV H,H | MOV H,L | MOV H,M | MOV H,A | MOV L,B | MOV L,C | MOV L,D | MOV L,E | MOV L,H | MOV L,L | MOV L,M | MOV L,A
7 | MOV M,B | MOV M,C | MOV M,D | MOV M,E | MOV M,H | MOV M,L | HLT | MOV M,A | MOV A,B | MOV A,C | MOV A,D | MOV A,E | MOV A,H | MOV A,L | MOV A,M | MOV A,A
8 | ADD B | ADD C | ADD D | ADD E | ADD H | ADD L | ADD M | ADD A | ADC B | ADC C | ADC D | ADC E | ADC H | ADC L | ADC M | ADC A
9 | SUB B | SUB C | SUB D | SUB E | SUB H | SUB L | SUB M | SUB A | SBB B | SBB C | SBB D | SBB E | SBB H | SBB L | SBB M | SBB A
A | ANA B | ANA C | ANA D | ANA E | ANA H | ANA L | ANA M | ANA A | XRA B | XRA C | XRA D | XRA E | XRA H | XRA L | XRA M | XRA A
B | ORA B | ORA C | ORA D | ORA E | ORA H | ORA L | ORA M | ORA A | CMP B | CMP C | CMP D | CMP E | CMP H | CMP L | CMP M | CMP A
C | RNZ | POP B | JNZ ADDR16 | JMP ADDR16 | CNZ ADDR16 | PUSH B | ADI DATA8 | RST 0 | RZ | RET | JZ ADDR16 | JMP ADDR161 | CZ ADDR16 | CALL ADDR16 | ACI DATA8 | RST 1
D | RNC | POP D | JNC ADDR16 | OUT PORT8 | CNC ADDR16 | PUSH D | SUI DATA8 | RST 2 | RC | RET1 | JC ADDR16 | IN PORT8 | CC ADDR16 | CALL ADDR161 | SBI DATA8 | RST 3
E | RPO | POP H | JPO ADDR16 | XTHL | CPO ADDR16 | PUSH H | ANI DATA8 | RST 4 | RPE | PCHL | JPE | XCHG | CPE ADDR16 | CALL ADDR161 | XRI DATA8 | RST 5
F | RP | POP PSW | JP ADDR16 | DI | CP ADDR16 | PUSH PSW | ORI DATA8 | RST 6 | RM | SPHL | JM ADDR16 | EI | CM ADDR16 | CALL ADDR161 | CPI DATA8 | RST 7
1 Недокументированный опкод

## Растактовка
Мнемоника | Кол-во тактов | Тактов в М1/M5 | Машинные циклы1
MOV REG8, REG8 | 5 | 5 | F
MOV REG8, M | 7 | 4 | FR
MOV M, REG8 | 7 | 4 | FW
MVI REG8, DATA8 | 7 | 4 | FR
MVI M, DATA8 | 10 | 4 | FRW
LXI REG16, DATA16 | 10 | 4 | FRR
LDA ADDR16 | 13 | 4 | FRRR
STA ADDR16 | 13 | 4 | FRRW
LHLD ADDR16 | 16 | 4 | FRRRR
SHLD ADDR16 | 16 | 4 | FRRWW
LDAX REG16 | 7 | 4 | FR
STAX REG16 | 7 | 4 | FW
XCHG | 4 | 4 | F
SPHL | 5 | 5 | F
XTHL | 18 | 4/5 | FRRWW
PUSH REG16 | 11 | 5 | FWW
POP REG16 | 10 | 4 | FRR
IN PORT8 | 10 | 4 | FRI
OUT PORT8 | 10 | 4 | FRO
ADD/ADC/SUB/SBB/ANA/XRA/ORA/CMP REG8 | 4 | 4 | F
ADD/ADC/SUB/SBB/ANA/XRA/ORA/CMP M | 7 | 4 | FR
ADI/ACI/SUI/SBI/ANI/XRI/ORI/CPI DATA8 | 7 | 4 | FR
INR/DCR REG8 | 5 | 5 | F
INR/DCR M | 10 | 4 | FRW
INX/DCX REG16 | 5 | 5 | F
DAD REG16 | 10 | 4 | FXX
DAA | 4 | 4 | F
CMA | 4 | 4 | F
RLC/RRC/RAL/RAR | 4 | 4 | F
STC/CMC | 4 | 4 | F
JMP ADDR16 | 10 | 4 | FRR
JNZ/JZ/JNC/JC/JPO/JPE/JP/JM ADDR16 | 11 | 5 | FRR
CALL ADDR16 | 17 | 5 | FRRWW
CNZ/CZ/CNC/CC/CPO/CPE/CP/CM ADDR16 | 11/17 | 5 | FRR/FRRWW
RET | 10 | 4 | FRR
RNZ/RZ/RNC/RC/RPO/RPE/RP/RM | 5/11 | 5 | F/FRR
PCHL | 5 | 5 | F
RST 0/1/2/3/4/5/6/7 | 11 | 5 | FWW
EI | 4 | 4 | F
DI | 4 | 4 | F
HLT | 4 | 4 | F
NOP | 4 | 4 | F
1 Расшифровка машинных циклов:
F - fetch (M1)
R - memory read
W - memory write
I - in port
O - out port
X - internal processing
Все циклы, кроме M1 и если это специально не указано для M5, занимают 3 такта.
Растактовка цикла:
1 такт - выставление адреса/номера порта
2 такт - анализ сигналов READY/HOLD/HALT
3 такт - ожидание или собственно ввод/вывод
4/5 такты (M1/M5) - в зависимости от инструкции

## Флаги
s | z | 0 | ac | 0 | p | 1 | c
[8 empty] | C | Carry | признак переноса (переноса/заема из/в 7й разряд)
[8 empty] | P | Parity | признак четности (четности/нечетности количества единичных бит)
[8 empty] | AC | Auxiliary Carry | вспомогательный признак переноса (переноса/заема из/в 3й разряд)
[8 empty] | Z | Zero | признак нуля
[8 empty] | S | Sign | признак отрицательного результата (единичности 7го бита )